## Range 0 to 1
RANGE 0 – 1 (1 bit)

	Input values					Magnitude					Normalised

	X+Y			X					Scalar		X				X+Y			X
				0			1					0		1					0			1

	Y	0		0	0		1	0		Y	0	0		1		Y	0		0	0		1	0

		1		0	1		1	1			1	1		1.4142135623731			1		0	1		0.707106781186547	0.707106781186547

					Code Data Table (4.4 fixed point)

					x_table:		.byte		0	,	16	,	0	,	11

					y_table:		.byte		0	,	0	,	16	,	11

					NOTE: You can create the y_table from the x_table (and vice versa) so one table could be stored to save ROM space at the CPUs expense.

## Range 0 to 3
RANGE 0 – 3 (2 bits)

	Input values					Magnitude					Normalised

	X+Y			X					Scalar		X					X+Y			X
				0			1			2			3					0		1		2		3					0			1			2			3

	Y	0		0	0		1	0		2	0		3	0		Y	0	0		1		2		3		Y	0		0	0		1	0		1	0		1	0

		1		0	1		1	1		2	1		3	1			1	1		1.4142135623731		2.23606797749979		3.16227766016838			1		0	1		0.707106781186547	0.707106781186547		0.894427190999916	0.447213595499958		0.948683298050514	0.316227766016838

		2		0	2		1	2		2	2		3	2			2	2		2.23606797749979		2.82842712474619		3.60555127546399			2		0	1		0.447213595499958	0.894427190999916		0.707106781186547	0.707106781186547		0.832050294337844	0.554700196225229

		3		0	3		1	3		2	3		3	3			3	3		3.16227766016838		3.60555127546399		4.24264068711929			3		0	1		0.316227766016838	0.948683298050514		0.554700196225229	0.832050294337844		0.707106781186548	0.707106781186548

					Code Data Table (4.4 fixed point)

					x_table:		.byte		0	,	16	,	16	,	16	,	0	,	11	,	14	,	15

					.byte		0	,	7	,	11	,	13	,	0	,	5	,	9	,	11

					y_table:		.byte		0	,	0	,	0	,	0	,	16	,	11	,	7	,	5

					.byte		16	,	14	,	11	,	9	,	16	,	15	,	13	,	11

					NOTE: You can create the y_table from the x_table (and vice versa) so one table could be stored to save ROM space at the CPUs expense.

## Range 0 to 7
RANGE 0 – 7 (3 bits)

	Input values					Magnitude					Normalised

	X+Y			X					Scalar		X					X+Y			X
				0			1			2			3			4			5			6			7					0		1		2		3		4		5		6		7					0			1			2			3			4			5			6			7

	Y	0		0	0		1	0		2	0		3	0		4	0		5	0		6	0		7	0		Y	0	0		1		2		3		4		5		6		7		Y	0		0	0		1	0		1	0		1	0		1	0		1	0		1	0		1	0

		1		0	1		1	1		2	1		3	1		4	1		5	1		6	1		7	1			1	1		1.4142135623731		2.23606797749979		3.16227766016838		4.12310562561766		5.09901951359278		6.08276253029822		7.07106781186548			1		0	1		0.707106781186547	0.707106781186547		0.894427190999916	0.447213595499958		0.948683298050514	0.316227766016838		0.970142500145332	0.242535625036333		0.98058067569092	0.196116135138184		0.986393923832144	0.164398987305357		0.989949493661166	0.14142135623731

		2		0	2		1	2		2	2		3	2		4	2		5	2		6	2		7	2			2	2		2.23606797749979		2.82842712474619		3.60555127546399		4.47213595499958		5.3851648071345		6.32455532033676		7.28010988928052			2		0	1		0.447213595499958	0.894427190999916		0.707106781186547	0.707106781186547		0.832050294337844	0.554700196225229		0.894427190999916	0.447213595499958		0.928476690885259	0.371390676354104		0.948683298050514	0.316227766016838		0.961523947640823	0.274721127897378

		3		0	3		1	3		2	3		3	3		4	3		5	3		6	3		7	3			3	3		3.16227766016838		3.60555127546399		4.24264068711929		5		5.8309518948453		6.70820393249937		7.61577310586391			3		0	1		0.316227766016838	0.948683298050514		0.554700196225229	0.832050294337844		0.707106781186548	0.707106781186548		0.8	0.6		0.857492925712544	0.514495755427526		0.894427190999916	0.447213595499958		0.919145030018058	0.393919298579168

		4		0	4		1	4		2	4		3	4		4	4		5	4		6	4		7	4			4	4		4.12310562561766		4.47213595499958		5		5.65685424949238		6.40312423743285		7.21110255092798		8.06225774829855			4		0	1		0.242535625036333	0.970142500145332		0.447213595499958	0.894427190999916		0.6	0.8		0.707106781186547	0.707106781186547		0.78086880944303	0.624695047554424		0.832050294337844	0.554700196225229		0.868243142124459	0.496138938356834

		5		0	5		1	5		2	5		3	5		4	5		5	5		6	5		7	5			5	5		5.09901951359278		5.3851648071345		5.8309518948453		6.40312423743285		7.07106781186548		7.81024967590665		8.60232526704263			5		0	1		0.196116135138184	0.98058067569092		0.371390676354104	0.928476690885259		0.514495755427526	0.857492925712544		0.624695047554424	0.78086880944303		0.707106781186547	0.707106781186547		0.768221279597376	0.64018439966448		0.813733471206735	0.581238193719096

		6		0	6		1	6		2	6		3	6		4	6		5	6		6	6		7	6			6	6		6.08276253029822		6.32455532033676		6.70820393249937		7.21110255092798		7.81024967590665		8.48528137423857		9.21954445729289			6		0	1		0.164398987305357	0.986393923832144		0.316227766016838	0.948683298050514		0.447213595499958	0.894427190999916		0.554700196225229	0.832050294337844		0.64018439966448	0.768221279597376		0.707106781186548	0.707106781186548		0.759256602365297	0.650791373455968

		7		0	7		1	7		2	7		3	7		4	7		5	7		6	7		7	7			7	7		7.07106781186548		7.28010988928052		7.61577310586391		8.06225774829855		8.60232526704263		9.21954445729289		9.89949493661167			7		0	1		0.14142135623731	0.989949493661166		0.274721127897378	0.961523947640823		0.393919298579168	0.919145030018058		0.496138938356834	0.868243142124459		0.581238193719096	0.813733471206735		0.650791373455968	0.759256602365297		0.707106781186548	0.707106781186548

					Code Data Table

					Scale		16		(16 = 4.4 fixed point)

					x_table:		.byte		0	,	16	,	16	,	16	,	16	,	16	,	16	,	16

					.byte		0	,	11	,	14	,	15	,	16	,	16	,	16	,	16

					.byte		0	,	7	,	11	,	13	,	14	,	15	,	15	,	15

					.byte		0	,	5	,	9	,	11	,	13	,	14	,	14	,	15

					.byte		0	,	4	,	7	,	10	,	11	,	12	,	13	,	14

					.byte		0	,	3	,	6	,	8	,	10	,	11	,	12	,	13

					.byte		0	,	3	,	5	,	7	,	9	,	10	,	11	,	12

					.byte		0	,	2	,	4	,	6	,	8	,	9	,	10	,	11

					y_table:		.byte		0	,	0	,	0	,	0	,	0	,	0	,	0	,	0

					.byte		16	,	11	,	7	,	5	,	4	,	3	,	3	,	2

					.byte		16	,	14	,	11	,	9	,	7	,	6	,	5	,	4

					.byte		16	,	15	,	13	,	11	,	10	,	8	,	7	,	6

					.byte		16	,	16	,	14	,	13	,	11	,	10	,	9	,	8

					.byte		16	,	16	,	15	,	14	,	12	,	11	,	10	,	9

					.byte		16	,	16	,	15	,	14	,	13	,	12	,	11	,	10

					.byte		16	,	16	,	15	,	15	,	14	,	13	,	12	,	11

					NOTE: You can create the y_table from the x_table (and vice versa) so one table could be stored to save ROM space at the CPUs expense.